## 38999_Pin_Positions
FROM: | Mark Biegert
SUBJECT: | Transmit Pin Locations
DATE: | 2018-07-17
38999 Termini Positions (25/37)
| Name | X | Y
| A | 0 | 11.99
| a | 2.18 | -8.13
| B | 4.7 | 11.99
| b | -2.18 | -8.13
| C | 8.46 | 9.7
| c | -6.15 | -5.99
| D | 11.2 | 6.32
| d | -8.28 | -2.18
| E | 12.7 | 2.18
| e | -8.28 | 2.18
| F | 12.7 | -2.18
| f | -6.15 | 5.99
| G | 11.2 | -6.32
| g | -2.18 | 8.13
| H | 8.46 | -9.7
| h | 0 | 4.37
| J | 4.72 | -11.99
| K | 0 | -11.99
| k | 3.91 | 2.18
| L | -4.72 | -11.99
| M | -8.46 | -9.7
| m | 3.91 | -2.18
| N | -11.2 | -6.32
| n | 0 | -4.37
| P | -12.7 | -2.18
| R | -12.7 | 2.18
| W | 6.15 | 5.99
| X | 8.28 | 2.18
| Y | 8.28 | -2.18
| Z | 6.15 | 5.99
| S | -11.2 | 6.32
| T | -8.46 | 9.7
| U | -4.72 | 11.99
| V | 2.18 | 8.13
| p | -3.91 | -2.18
| q | -3.91 | 2.18
| r | 0 | 0
Baseline 18 Transmitter Termini Positions
| Index | Transmit Pins | X | Y
| 1 | B | 4.7 | 11.99
| 2 | b | -2.18 | -8.13
| 3 | D | 11.2 | 6.32
| 4 | E | 12.7 | 2.18
| 5 | F | 12.7 | -2.18
| 6 | G | 11.2 | -6.32
| 7 | g | -2.18 | 8.13
| 8 | K | 0 | -11.99
| 9 | M | -8.46 | -9.7
| 10 | N | -11.2 | -6.32
| 11 | P | -12.7 | -2.18
| 12 | R | -12.7 | 2.18
| 13 | S | -11.2 | 6.32
| 14 | k | 3.91 | 2.18
| 15 | U | -4.72 | 11.99
| 16 | A | 0 | 11.99
| 17 | m | 3.91 | -2.18
| 18 | W | 6.15 | 5.99